## Sheet1
称重设备规格参数
一、称重仪表
车载称重仪表 |  | 规格 | 通过扩展接 口，可与微型打印机、大屏幕、上位机、服务器通讯。应用于环卫、运输等行业。 主要特点 采用 24 位高精度 SIGMA-DELTA AD 转换芯片 ，提高人机交互效率 320x240 点阵 3.5" TFT 显示屏 中文图形操作菜单， 标配 RS232,RS485 接口 ， GPRS 通讯模块，可转换到电自启
二、传感器
序号 | 项目 |  | 参 数
1 | 量程 Rated load |  | 0.05KG--1000KG
2 | 精度等级 Accuracy Class |  | OIML R60 C3
3 | AD转换速度 |  | 50、100、200/400次/秒
4 | 输出温度影响 Temp.effect on output |  | 0.01%F.S/10℃
5 | 零点温度影响Temp.effect on zero |  | 0.012%F.S/10℃
6 | 温度补偿范围 Compensated temp.range |  | -10℃~+40℃
7 | 使用温度范围 Use temp.range |  | -30℃~+70℃
8 | 供电电压 Excitation voltage |  | 9~15V DC
9 | 通讯波特率 Communication BPS |  | 9600/19200
10 | 通讯方式Communication Mode |  | RS 485
11 | 安全过载 Safe load limit |  | 150%
12 | 极限过载 Lateral load limit |  | 300%
13 | 防护等级 Protection class |  | IP68/IP69K
14 | 材质 Construction | 合金钢 Alloy Steel+不锈钢壳体Stainless housing
100%不锈钢 100% made by stainless Steel
15 | 接线方式 Wiring Code | 激励+（VIN）:蓝 Blue 激励-（GND） : 黑 Black
信号+（485-A）：白 White 信号-（485-B）:红 Red
三、车载一体机电脑
规格参数 核心硬件平台 • Intel四核处理器 (主频达2.0GHz) • 标配4GB DDR3L内存 • 标配64GB固态盘 • Windows 10企业版 I/O接口 • 1xUSB2.0 (前置) • 3xUSB2.0 (后置) • 1xLAN (预留) • 1xNano-SIM • 1xDC-IN 显示和触摸 • 7寸, LVDS, 500nits（定制嵌入式7寸多点电容式触摸, 屏幕高亮500nits） • 多点电容式触摸 电源管理 • 8-36V车规级宽压直流输入 • ACC监测讯号智能开关机（支持监测车辆ACC讯号智能开关机(并可透过BIOS修改延迟开关机时间)） 通讯能力 • 公网4G LTE • GPS/北斗定位 环境和物理规格 • 防护等级: IP65 (前面板) • 工作温度: -20~60℃ • 重量: 1.2 Kg
含一年设备流量卡服务（物联网卡）：每个月不少于5G用量，54台车各一张，共54张
要求按我司餐厨车仪表台接口尺寸定制，把设备安装进仪表台里面，效果图如下：（接口尺寸见附件）