## （清单）工程量清单报价汇总表
工程量清单报价汇总表
工程名称：东莞市东南部卫生填埋场安全隐患整改工程 |  |  |  |  | (编制单位盖章)
序号 | 费用名称 | 取费基数 | 基数说明 | 费率(%) |  | 金额
1 | 分部分项工程费 | FBFXHJ | 分部分项合计
1.1 | 临边防护
1.2 | 二期项目库区山坡覆土
1.3 | 山坡段减速带及排水沟
1.4 | 原有路面破除修复
1.5 | 土石方
2 | 措施项目费 | _AQWMSGF+_QTCSF | 绿色施工安全防护措施单列费+其他措施项目费
2.1 | 绿色施工安全防护措施单列费 | AQWMSGF | 安全及文明施工措施费
2.2 | 其他措施项目费 | _CSYBXMF+_CSQTXMF | 措施一般项目费+措施其他项目费
2.2.1 | 措施一般项目费 | CSYBXMF | 措施一般项目费
2.2.2 | 措施其他项目费 | CSQTXMF | 措施其它项目费
3 | 其他项目 | QTXMHJ | 其他项目合计
3.1 | 暂列金额 | ZLJE | 暂列金额
3.2 | 暂估价 | ZGJHJ | 暂估价合计
3.3 | 计日工 | JRG | 计日工
3.4 | 总承包服务费 | ZCBFWF | 总承包服务费
3.5 | 预算包干费 | YSBGF | 预算包干费
3.6 | 工程优质费 | GCYZF | 工程优质费
3.7 | 概算幅度差 | GSFDC | 概算幅度差
3.8 | 索赔费用 | SPFY | 索赔费用
3.9 | 现场签证费用 | XCQZFY | 现场签证费用
3.10 | 其他费用 | QTFY | 其他费用
4 | 不含税工程造价 | _FHJ+_CHJ+_QTXM | 分部分项工程费+措施项目费+其他项目
5 | 应纳增值销项税额 | _FHJ+_CHJ+_QTXM | 分部分项工程费+措施项目费+其他项目
6 | 含税不含单列费工程造价 | _FHJ+_CHJ+_QTXM+_SJ-_AQWMSGF | 分部分项工程费+措施项目费+其他项目+应纳增值销项税额-绿色施工安全防护措施单列费
7 | 含税工程总造价 | _FHJ+_CHJ+_QTXM+_SJ | 分部分项工程费+措施项目费+其他项目+应纳增值销项税额
编制人： 证号： |  |  |  |  | 编制日期：
第 1 页 共 2 页
工程量清单报价汇总表
工程名称：东莞市东南部卫生填埋场安全隐患整改工程 |  |  |  |  | (编制单位盖章)
序号 | 费用名称 | 取费基数 | 基数说明 | 费率(%) |  | 金额
8 | 人工费 | RGF+JSCS_RGF+JSRGF | 分部分项人工费+技术措施项目人工费+机上人工费
编制人： 证号： |  |  |  |  | 编制日期：
第 2 页 共 2 页

## （清单）分部分项工程量清单报价表
分部分项工程量清单报价表
工程名称：东莞市东南部卫生填埋场安全隐患整改工程 |  |  |  |  | (编制单位盖章)
序号 | 项目编码 | 项目名称 | 项目特征描述 | 计量 单位 |  | 工程量 | 金额（元）
[7 empty] | 综合单价 | 合价
临边防护
1 | 040309001001 | 二期项目排水沟防护栏杆 | 1.栏杆类型:热侵锌双波形护栏 2.规格:Gr-B-4E 3.100*300*4镀锌钢板、D40*4横杆、300*85*3的波形梁板、立柱∅114x4 4.立柱间距约4m，采用Q235钢 5.采用膨胀螺栓固定在混凝土上 6.具体详见需求书 | m |  | 1200
2 | 040309001003 | 一期北侧挡墙防护栏杆 | 1.栏杆材质、规格:304不锈钢栏杆 2.参考图集:15J403-1-D17 3.防护栏杆每间隔约20米（具体依据现场确定）断开0.15m 4.向柱外侧延伸0.5米（具体见下图） 5.具体详见需求书 | m |  | 200
【临边防护】分部小计
二期项目库区山坡覆土
3 | 040201022002 | 水泥毯 | 1.材料:水泥毯覆盖山坡 2.厚度:10mm厚 3.对裸露土表面清理后进行施工 4.水泥钉固定,铺贴卷材,卷材收口压条和水泥钉固定及密封 5.具体详见需求书 | ㎡ |  | 1800
【二期项目库区山坡覆土】分部小计
山坡段减速带及排水沟
4 | 040205019001 | 防滑塑胶步梯（台阶） | 1.防滑塑胶步梯（台阶） 2.布置方式:沿内侧路边设置 3.规格、型号:宽度1m 4.具体详见需求书 | m |  | 200
本页小计
编制人： 证号： |  |  |  |  | 编制日期：
第 1 页 共 3 页
分部分项工程量清单报价表
工程名称：东莞市东南部卫生填埋场安全隐患整改工程 |  |  |  |  | (编制单位盖章)
序号 | 项目编码 | 项目名称 | 项目特征描述 | 计量 单位 |  | 工程量 | 金额（元）
[7 empty] | 综合单价 | 合价
5 | 040201022001 | 水泥毯排水沟 | 1.材料:水泥毯排水沟 2.厚度:10mm厚 3.水泥毯往沟边延伸0.5米 4.水泥毯总宽约2.1~3.5m 5.排水沟尺寸:沟底宽300~500mm，沟顶宽800~1000mm，高300~500mm 6.水泥毯往沟每边延伸约1米（其中约0.5米反嵌在土中） 7.U型钉规格:直径5.5mm，长度110mm，开口 60mm 8.具体详见需求书 | ㎡ |  | 1484
6 | 040501004001 | 过路排水管 | 1.材质及规格:直径400mmHDPE管道 2.连接形式:承插式 3.其他:管道外端做向下溢流处理 4.过路长度约4m 5.具体详见需求书 | m |  | 4
7 | 040201020001 | 中粗砂垫层 | 1.厚度:100mm 2.材料品种、规格:中粗砂垫层 3.具体详见需求书 | m3 |  | 0.4
8 | 010401011001 | 砖砌沉砂井 | 1.砖砌沉砂井 2.规格静空:1000*500*500mm 3.墙身120mm 4.底板:C25混凝土底板 5.含土方挖运、模板制安拆等 6.具体详见需求书 | 座 |  | 1
【山坡段减速带及排水沟】分部小计
原有路面破除修复
9 | 041001001001 | 拆除路面 | 1.材质:人工拆除C35混凝土路面 2.厚度:22cm 3.运距:10km 4.具体详见需求书 | m2 |  | 4
10 | 041001003001 | 拆除基层 | 1.材质:拆除5.5%水泥稳定级配碎石 2.厚度:30cm 3.运距:10km 4.具体详见需求书 | m2 |  | 4
本页小计
编制人： 证号： |  |  |  |  | 编制日期：
第 2 页 共 3 页
分部分项工程量清单报价表
工程名称：东莞市东南部卫生填埋场安全隐患整改工程 |  |  |  |  | (编制单位盖章)
序号 | 项目编码 | 项目名称 | 项目特征描述 | 计量 单位 |  | 工程量 | 金额（元）
[7 empty] | 综合单价 | 合价
11 | 040203007001 | 水泥混凝土 | 1.混凝土强度等级:C35水泥混凝土路面 2.旧路面切缝 3.厚度:22cm 4.水泥混凝土路面养生 水养生 5.拉杆φ14@60L=70 6.具体详见需求书 | m2 |  | 4
12 | 041001001002 | 旧路面切缝 | 1.旧路面切缝 2.具体详见需求书 | m |  | 8
13 | 040202015001 | 水泥稳定级配碎石 | 1.水泥含量:5.5%水泥稳定级配碎石 2.厚度:30cm 3.具体详见需求书 | m2 |  | 16
【原有路面破除修复】分部小计
土石方
14 | 040101002001 | 挖沟槽土方 | 1.土壤类别:人工一、二类土 2.挖土深度:2m内 3.具体详见需求书 | m3 |  | 26.57
15 | 040103001001 | 回填方 | 1.填方材料品种:回填素土 2.人工夯实 3.具体详见需求书 | m3 |  | 24.47
16 | 040103002001 | 余方弃置 | 1.余方弃置 2.运距:10km 3.具体详见需求书 | m3 |  | 25.95
【土石方】分部小计
本页小计
合 计
编制人： 证号： |  |  |  |  | 编制日期：
第 3 页 共 3 页

## （清单）措施项目清单报价表（一）
措施项目清单报价表（一）
工程名称：东莞市东南部卫生填埋场安全隐患整改工程 |  |  |  | (编制单位盖章)
序号 | 项目名称 | 计算基础 | 费 率（%） |  | 金额 （元）
1 | 绿色施工安全防护措施费
LSSGCSF00001 | 绿色施工安全防护措施费 | 分部分项人工费+分部分项机具费
2 | 措施其他项目
粤041109009001 | 文明工地增加费 | 分部分项人工费+分部分项机具费
041109002001 | 夜间施工增加费
041109005001 | 交通疏解员增加费
041108001001 | 地下管线交叉降效费
粤041109008001 | 赶工措施费 | 分部分项人工费+分部分项机具费
QTFY00000001 | 其他费用
合 计
注：本表适用于以“项”计价的措施项目
编制人： 证号： |  |  |  | 编制日期：
第 1 页 共 1 页

## （清单）措施项目清单报价表（二）
措施项目清单报价表（二）
工程名称：东莞市东南部卫生填埋场安全隐患整改工程 |  |  |  |  | (编制单位盖章)
序号 | 编码 | 项目名称 | 项目特征 | 计量 单位 |  | 工程数量 | 金额（元）
[7 empty] | 综合单价 | 合价
1 | 1 | 绿色施工安全防护措施费
1.1 | 1.1 | 综合脚手架 |  | 项 |  | 1
1.2 | 1.2 | 靠脚手架安全挡板 |  | 项 |  | 1
1.3 | 1.3 | 围尼龙编制布 |  | 项 |  | 1
1.4 | 1.4 | 桥梁支架 |  | 项 |  | 1
1.5 | 1.5 | 施工现场围挡和临时占地围挡 |  | 项 |  | 1
1.6 | 1.6 | 施工围挡照明 |  | 项 |  | 1
1.7 | 1.7 | 独立安全防护挡板 |  | 项 |  | 1
1.8 | 1.8 | 吊装设备基础 |  | 项 |  | 1
小 计
2 | 2 | 措施其他项目
2.1 | 2.7 | 围堰工程 |  | 项 |  | 1
2.2 | 2.8 | 材料二次运输 |  | 项 |  | 1
2.2.1 | 041109003001 | 二次搬运 | 1.金属二次搬运 2.运距:1130m | 项 |  | 1
2.3 | 2.9 | 井点降水工程 |  | 项 |  | 1
2.4 | 2.10 | 施工护栏 |  | 项 |  | 1
2.4.1 | 040205012001 | 施工围栏 | 1.类型:铁马围挡 2.使用周期:7天外 3.周转材 | m |  | 50
2.5 | 2.11 | 监测量控工程 |  | 项 |  | 1
小 计
本页小计
合 计
注：本表使用于以综合单价形式计价的措施项目
编制人： 证号： |  |  |  |  | 编制日期：
第 1 页 共 1 页